## 5#2楼ICU
完善5#2楼ICU门禁系统工程量清单
序号 | 名称 | 规格 | 单位 | 数量 | 备注
1 | 可视对讲门口机 | 1、10.1英寸IPS触摸屏，分辨率1280*800,金属边框及玻璃面板； 2、设备采用深度学习算法，支持50000人脸库，识别距离：0.3-2.5m。人脸比对时间≤0.2s/人， 人脸验证准确率≥99%，支持手机照片、视频防假，识别速度快，准确率高； 3、采用星光级图像传感器，无需白光补光灯，在暗光或无光环境下人脸识别效果不受影响； 4、监控功能，采用200W高清监控级摄像头，具有88度超广角镜头，高清1080P画质，可作为安防监控点7*24全天候预览、录像； 5、单机操作功能，可本地发卡、录入指纹及人脸信息，实现免平台、免中心管理； 6、设备支持数据网络上传功能，可将设备比对结果及联动抓拍照片实时上传给平台； 7、断网续传功能，可支持认证成功事件本地存储1W条（含抓图）； 8、Web管理功能，支持参数配置、系统维护、视频预览、人员信息查询等功能； 9、支持图片、视频等安卓主流格式广告播放； 10、二维码功能，门口机可通过摄像机识别二维码识别，匹配后开锁； 11、对讲功能，支持与室内机或中心管理机之间双向对讲； 12、VOIP电话网关功能，支持通过云眸配置业主手机号（最多4个号码），在室内机与APP无应答时，可拨打业主手机号； 13、门禁功能，可直接控制电锁，实现门禁管理； 14、隐藏式刷卡设计，支持13．56MHz Mifare卡、身份证序列号、CPU序列号识别； 15、支持外接一个RS485读卡器，作为门1出门读卡器使用； 16、报警功能，设备支持消防联动门禁常开，设备具有防拆报警、门磁检测报警功能； 17、电梯联动功能，可与梯控设备对接，实现呼梯联动功能； 18、支持红外自动补光； 19、支持一台主机带多台副机管理，同单元最多支持1主8副共9台门口机； 20、具有防尘、防水（IP65）设计，适应室外恶劣环境； 21、维护方便，支持中心远程升级，批量刷机。 | 台 | 3
2 | 可视对讲门口机控制器 | 输入电压：100-240VAC； 输出电压：12VDC； 输出电流：4.17A； 输出功率：50W； 工作温度：-10℃-+50℃； 工作湿度：＜95%； | 个 | 3
3 | 对讲门口机 | 1、操作系统：嵌入式操作系统 2、屏幕尺寸：无屏 3、屏幕分辨率：无 4、摄像头参数：CMOS低照度200w像素高清彩色摄像头，红外补光 5、操作方式：1个实体按键 6、存储容量：本地支持2000个用户，10000张合法卡 7、认证方式：支持刷卡（IC卡卡号、CPU卡序列号） 8、通信方式：有线网络 9、网络协议：支持SIP2.0、TCP/IP、RTSP、isapi协议、SDK协议、萤石协议 10、硬件接口：RJ45*1，电源接口*1，RS485*1，IO输入*4，继电器接口*1 11、安装方式；明装或底盒安装 12、供电方式：DC 12V /私有POE 13、设备功耗：≤10W 14、工作温度：-40℃-＋60℃ 15、工作湿度：10%-95% 16、防护等级：IP65 17、产品尺寸：181.57mm*103.57mm*30mm 【功能特性】： 1、采用监控级200W高清摄像头（宽动态，120度超广角），支持作为安防监控点7*24全天候预览、录像； 2、采用智能补光，设备自动判断环境光照实施红外补光 ； 3、自带门禁功能，实现单元门的电控； 4、支持外接一个RS485读卡器，作为出门读卡使用； 5、支持本地发卡功能，实现免平台、免中心管理，基线可存储10000张合法卡； 6、支持Web管理，支持参数配置、系统维护、视频预览、人员信息查询等功能； 7、支持与室内机、中心管理机之间双向对讲； 8、支持云眸社区接入，配合云眸社区APP实现云对讲功能； 9、支持VOIP电话网关功能，通过云眸配置业主手机号，在室内机和APP无应答时可拨打业主电话； 10、支持一台主机带多台副机管理，同单元最多支持1拖8共9台门口机； 11、设备支持最大6路同时取流，支持最多可以同时呼叫6台室内机（室内机1主5副配置）； 12、支持报警功能，设备带门磁报警接入、防拆报警； 13、采用先进的硬件噪声抑制与回声消除技术，保证话音质量清晰明亮； 14、工程安装便利性（支持中心远程升级、本地Web管理，支持刷机批量配置） | 台 | 5
4 | 对讲门口机控制器 | 输入电压：100-240VAC； 输出电压：12VDC； 输出电流：4.17A； 输出功率：50W； 工作温度：-10℃-+50℃； 工作湿度：＜95%； | 个 | 5
5 | 室内对讲机 | 1、10.1英寸触摸屏可视对讲室内机，分辨率1024×600，电容式触摸屏 2、通话对讲：支持室内机之间的户户语音对讲和户内语音对讲，支持添加通讯录、通话记录查询； 3、消息记录：支持查看公告信息、访客留言、报警记录、抓拍记录； 4、预览开锁：支持主动查看门口机画面并与门口机发起喊话，可进行一键开门；支持实时查看权限范围内的公共摄像头图像； 5、呼梯功能：可与梯控设备对接，支持室内机呼梯到对应楼层； 6、呼叫中心：支持室内机与中心管理机之间双向对讲； 7、防区设置：支持紧急开关、门磁、烟感、主动红外、被动红外、气感、门铃等8个防区的个性化设置； 8、情景模式：支持设置在家、外出、睡眠等智慧安防模式，预设防区开关状态； 9、主副机管理：同一房号支持多台室内机，同户最多支持1主5副6台室内机； 10、自定义密码：支持用户自定义设置开门密码、布撤防密码、胁迫密码； 11、降噪与回声消除：采用先进的噪声抑制与回声消除技术，保证话音质量清晰明亮。 | 台 | 2
6 | 室内对讲机控制器 | 输入电压：100-240VAC； 输出电压：12VDC； 输出电流：4.17A； 输出功率：50W； 工作温度：-10℃-+50℃； 工作湿度：＜95%； | 个 | 2
7 | 单门磁力锁 | 1、最大静态直线拉力：280kg±10% 2、断电开锁，满足消防要求 3、具有电锁状态指示灯（红灯为开锁状态， 绿灯为上锁状态） 4、支持锁状态侦测信号(门磁)输出：NO/NC/COM接点 5、工作电压：12V/430mA或 24V/215mA 6、锁体尺寸：长238*宽53*厚29(mm) 7、吸板尺寸：长170*宽43*高13(mm) 8、使用环境：室内（不防水） 9、适用门型：木门、玻璃门、金属门、防火门 | 把 | 1
8 | 磁力锁支架 | 1、选用材料：高强铝合金，表面喷砂氧化处理 2、适用门型：木门、金属门、防火门 3、开门方式：90度内开式门 4、产品重量：LZ型支架0.68kg 5、L型支架尺寸：长238*宽47*厚30(mm) 6、Z型支架尺寸：长185*宽51*厚50(mm) | 个 | 1
9 | 出门按钮 | 1、名称:出门按钮 2、规格:尺寸86*86mm 3、材质:阻燃PC，开关面板自动复位，NO/COM接点； 4、综合考虑图纸及规范要求而实施、完成这项工程的一切有关费用 | 个 | 1
10 | 消防联动模块 | 1、名称：消防联动模块 2、满足设计图纸其他要求 | 个 | 8
11 | 24口POE交换机 | 1.整机性能:交换容量336Gbps,包转发率108Mpps; 2.端口类型:24个千兆电口(其中4个复用口),4个万兆SFP+,整机POE输出功率≥370W; 3.二层功能:支持MAC地址16K; 4.三层功能:支持静态路由、RIP、RIPng、OSPF; 5.堆叠:支持实际堆叠≥4台; 6.节能:支持802.3az能效以太网EEE,节能环保; 7.SDN:支持Openflow标准; 8.端口防雷:支持业界领先的10KV业务端口防雷能力; 9.可靠性:支持G.8032开放环网协议; 10.蓝牙:支持蓝牙连接管理。 | 台 | 1
12 | 千兆光模块 | 1、名称：千兆光模块 2、规格参数：千兆单模光模块，SFP千兆模块(1310nm,10KM,LC) 3、满足设计图纸其他要求 | 个 | 2
13 | 光纤跳线 | 单模双芯光纤跳线 | 条 | 2
14 | 网络跳线 | 六类非屏蔽跳线 | 条 | 10
15 | 六类LSZH非屏蔽线缆 | 1、型号规格：六类LSZH非屏蔽线缆 2、配线形式：管内穿双绞线缆 | 米 | 450
16 | 信号线 | 1、型号规格：RVV2x0.5 2、配线形式：管内穿多芯软导线 | 米 | 30
17 | 信号线 | 1、型号规格：RVV4x1.0 2、配线形式：管内穿多芯软导线 | 米 | 380
18 | 电源线 | 1、型号规格：RVV3x1.0 2、配线形式：管内穿多芯软导线 | 米 | 350
19 | 辅材 | 含系统功能实现所需一切：线管、线缆、接头、连接件、空开、插座、面板、跳线、排插、金属支架、外包边框、防雷接地等 | 批 | 1 | 含调试
合计

## 5#3楼手术室
完善5#3楼手术室门禁系统工程量清单
序号 | 名称 | 规格 | 单位 | 数量 | 备注
1 | 可视对讲门口机 | 1、10.1英寸IPS触摸屏，分辨率1280*800,金属边框及玻璃面板； 2、设备采用深度学习算法，支持50000人脸库，识别距离：0.3-2.5m。人脸比对时间≤0.2s/人， 人脸验证准确率≥99%，支持手机照片、视频防假，识别速度快，准确率高； 3、采用星光级图像传感器，无需白光补光灯，在暗光或无光环境下人脸识别效果不受影响； 4、监控功能，采用200W高清监控级摄像头，具有88度超广角镜头，高清1080P画质，可作为安防监控点7*24全天候预览、录像； 5、单机操作功能，可本地发卡、录入指纹及人脸信息，实现免平台、免中心管理； 6、设备支持数据网络上传功能，可将设备比对结果及联动抓拍照片实时上传给平台； 7、断网续传功能，可支持认证成功事件本地存储1W条（含抓图）； 8、Web管理功能，支持参数配置、系统维护、视频预览、人员信息查询等功能； 9、支持图片、视频等安卓主流格式广告播放； 10、二维码功能，门口机可通过摄像机识别二维码识别，匹配后开锁； 11、对讲功能，支持与室内机或中心管理机之间双向对讲； 12、VOIP电话网关功能，支持通过云眸配置业主手机号（最多4个号码），在室内机与APP无应答时，可拨打业主手机号； 13、门禁功能，可直接控制电锁，实现门禁管理； 14、隐藏式刷卡设计，支持13．56MHz Mifare卡、身份证序列号、CPU序列号识别； 15、支持外接一个RS485读卡器，作为门1出门读卡器使用； 16、报警功能，设备支持消防联动门禁常开，设备具有防拆报警、门磁检测报警功能； 17、电梯联动功能，可与梯控设备对接，实现呼梯联动功能； 18、支持红外自动补光； 19、支持一台主机带多台副机管理，同单元最多支持1主8副共9台门口机； 20、具有防尘、防水（IP65）设计，适应室外恶劣环境； 21、维护方便，支持中心远程升级，批量刷机。 | 台 | 2
2 | 可视对讲门口机控制器 | 输入电压：100-240VAC； 输出电压：12VDC； 输出电流：4.17A； 输出功率：50W； 工作温度：-10℃-+50℃； 工作湿度：＜95%； | 个 | 2
3 | 室内对讲机 | 1、10.1英寸触摸屏可视对讲室内机，分辨率1024×600，电容式触摸屏 2、通话对讲：支持室内机之间的户户语音对讲和户内语音对讲，支持添加通讯录、通话记录查询； 3、消息记录：支持查看公告信息、访客留言、报警记录、抓拍记录； 4、预览开锁：支持主动查看门口机画面并与门口机发起喊话，可进行一键开门；支持实时查看权限范围内的公共摄像头图像； 5、呼梯功能：可与梯控设备对接，支持室内机呼梯到对应楼层； 6、呼叫中心：支持室内机与中心管理机之间双向对讲； 7、防区设置：支持紧急开关、门磁、烟感、主动红外、被动红外、气感、门铃等8个防区的个性化设置； 8、情景模式：支持设置在家、外出、睡眠等智慧安防模式，预设防区开关状态； 9、主副机管理：同一房号支持多台室内机，同户最多支持1主5副6台室内机； 10、自定义密码：支持用户自定义设置开门密码、布撤防密码、胁迫密码； 11、降噪与回声消除：采用先进的噪声抑制与回声消除技术，保证话音质量清晰明亮。 | 台 | 5
4 | 室内对讲机控制器 | 输入电压：100-240VAC； 输出电压：12VDC； 输出电流：4.17A； 输出功率：50W； 工作温度：-10℃-+50℃； 工作湿度：＜95%； | 个 | 5
5 | 读卡器（刷卡+密码功能） | 1、认证方式：刷卡、密码 2、读卡频率：13.56MHz 3、可识别卡：IC卡(支持扇区加密)、CPU卡序列号(不含加密功能) 4、按键方式：触摸按键 5、通讯方式：RS485+Wiegand 6、工作电压：DC 12V 7、功耗：≤2W 8、安装方式：预埋120或86底盒安装 9、工作环境：室内，IP64 10、设备尺寸：121.7mm(高)x87.2mm(宽)x24.6mm(厚) | 个 | 1
6 | 单门磁力锁 | 1、最大静态直线拉力：280kg±10% 2、断电开锁，满足消防要求 3、具有电锁状态指示灯（红灯为开锁状态， 绿灯为上锁状态） 4、支持锁状态侦测信号(门磁)输出：NO/NC/COM接点 5、工作电压：12V/430mA或 24V/215mA 6、锁体尺寸：长238*宽53*厚29(mm) 7、吸板尺寸：长170*宽43*高13(mm) 8、使用环境：室内（不防水） 9、适用门型：木门、玻璃门、金属门、防火门 | 把 | 1
7 | 磁力锁支架 | 1、选用材料：高强铝合金，表面喷砂氧化处理 2、适用门型：木门、金属门、防火门 3、开门方式：90度内开式门 4、产品重量：LZ型支架0.68kg 5、L型支架尺寸：长238*宽47*厚30(mm) 6、Z型支架尺寸：长185*宽51*厚50(mm) | 个 | 1
8 | 出门按钮 | 1、名称:出门按钮 2、规格:尺寸86*86mm 3、材质:阻燃PC，开关面板自动复位，NO/COM接点； 4、综合考虑图纸及规范要求而实施、完成这项工程的一切有关费用 | 个 | 1
9 | 消防联动模块 | 1、名称：消防联动模块 2、满足设计图纸其他要求 | 个 | 2
10 | 吸顶喇叭 | 1、规格参数：功率：3W/6W，电压：100V。 2、其它：为满足本清单工作所需的其他未描述的工作内容，详见相关规范、招标文件及图纸要求 | 台 | 3
11 | 功放 | 1、规格参数：额定功率：30W；标准抗阻：4-8Ω；频率响应：80Hz-18KHz；重量：2.4KG；尺寸：220*220*65mm。 2、其它：为满足本清单工作所需的其他未描述的工作内容，详见相关规范、招标文件及图纸要求 | 台 | 1
12 | 播放控制器 | 1、规格参数：1、支持HDMI输出，输出分辨率不低于1920*1080像素；2、支持接受远程开关机指令和音量调节指令；3、支持显示叫号信息和等待队列信息，患者姓名可隐私化处理；4、支持自动翻页和滚动显示；5、支持划区域或每日定时显示信息发布内容；6、支持外接音箱直接播报叫号信息；7、CPU不低于四核 1.4GHz；8、GPU不低于400MHz；9、运行内存不低于1GB；10、存储空间不低于4GB。 2、其它：为满足本清单工作所需的其他未描述的工作内容，详见相关规范、招标文件及图纸要求 | 台 | 1
13 | 窗口对讲机 | 1、规格参数：采用触摸式按键，一体式高性能会议话筒；窗口机采用全铝合金外壳，内置红外感应探头。支持窗口内外双向对讲。支持红外探测功能，可自动进入静音模式。支持耳机插口，可输出窗口内外双路声音信号。支持单独开关窗口内外声音，音量大小可调节。供电方式DC12V/0.2A。 2、其它：为满足本清单工作所需的其他未描述的工作内容，详见相关规范、招标文件及图纸要求 | 台 | 1
14 | 24口POE交换机 | 1.整机性能:交换容量336Gbps,包转发率108Mpps; 2.端口类型:24个千兆电口(其中4个复用口),4个万兆SFP+,整机POE输出功率≥370W; 3.二层功能:支持MAC地址16K; 4.三层功能:支持静态路由、RIP、RIPng、OSPF; 5.堆叠:支持实际堆叠≥4台; 6.节能:支持802.3az能效以太网EEE,节能环保; 7.SDN:支持Openflow标准; 8.端口防雷:支持业界领先的10KV业务端口防雷能力; 9.可靠性:支持G.8032开放环网协议; 10.蓝牙:支持蓝牙连接管理。 | 台 | 1
15 | 千兆光模块 | 1、名称：千兆光模块 2、规格参数：千兆单模光模块，SFP千兆模块(1310nm,10KM,LC) 3、满足设计图纸其他要求 | 个 | 2
16 | 光纤跳线 | 单模双芯光纤跳线 | 条 | 2
17 | 网络跳线 | 六类非屏蔽跳线 | 条 | 8
18 | 六类LSZH非屏蔽线缆 | 1、型号规格：六类LSZH非屏蔽线缆 2、配线形式：管内穿双绞线缆 | 米 | 390
19 | 音频线 | 1、型号规格:RVVP2*1.0 2、配线形式:管内穿多芯软导线 | 米 | 100
20 | 信号线 | 1、型号规格：RVV6x0.75 2、配线形式：管内穿多芯软导线 | 米 | 80
21 | 信号线 | 1、型号规格：RVV2x0.5 2、配线形式：管内穿多芯软导线 | 米 | 80
22 | 信号线 | 1、型号规格：RVV4x1.0 2、配线形式：管内穿多芯软导线 | 米 | 160
23 | 电源线 | 1、型号规格：RVV3x1.0 2、配线形式：管内穿多芯软导线 | 米 | 600
24 | 辅材 | 含系统功能实现所需一切：线管、线缆、接头、连接件、空开、插座、面板、跳线、排插、金属支架、外包边框、防雷接地等 | 批 | 1 | 含调试
合计

## 5#4楼手术设备层
完善5#4楼手术设备层门禁系统工程量清单
序号 | 名称 | 规格 | 单位 | 数量 | 备注
1 | 可视对讲门口机 | 1、10.1英寸IPS触摸屏，分辨率1280*800,金属边框及玻璃面板； 2、设备采用深度学习算法，支持50000人脸库，识别距离：0.3-2.5m。人脸比对时间≤0.2s/人， 人脸验证准确率≥99%，支持手机照片、视频防假，识别速度快，准确率高； 3、采用星光级图像传感器，无需白光补光灯，在暗光或无光环境下人脸识别效果不受影响； 4、监控功能，采用200W高清监控级摄像头，具有88度超广角镜头，高清1080P画质，可作为安防监控点7*24全天候预览、录像； 5、单机操作功能，可本地发卡、录入指纹及人脸信息，实现免平台、免中心管理； 6、设备支持数据网络上传功能，可将设备比对结果及联动抓拍照片实时上传给平台； 7、断网续传功能，可支持认证成功事件本地存储1W条（含抓图）； 8、Web管理功能，支持参数配置、系统维护、视频预览、人员信息查询等功能； 9、支持图片、视频等安卓主流格式广告播放； 10、二维码功能，门口机可通过摄像机识别二维码识别，匹配后开锁； 11、对讲功能，支持与室内机或中心管理机之间双向对讲； 12、VOIP电话网关功能，支持通过云眸配置业主手机号（最多4个号码），在室内机与APP无应答时，可拨打业主手机号； 13、门禁功能，可直接控制电锁，实现门禁管理； 14、隐藏式刷卡设计，支持13．56MHz Mifare卡、身份证序列号、CPU序列号识别； 15、支持外接一个RS485读卡器，作为门1出门读卡器使用； 16、报警功能，设备支持消防联动门禁常开，设备具有防拆报警、门磁检测报警功能； 17、电梯联动功能，可与梯控设备对接，实现呼梯联动功能； 18、支持红外自动补光； 19、支持一台主机带多台副机管理，同单元最多支持1主8副共9台门口机； 20、具有防尘、防水（IP65）设计，适应室外恶劣环境； 21、维护方便，支持中心远程升级，批量刷机。 | 台 | 1
2 | 可视对讲门口机控制器 | 输入电压：100-240VAC； 输出电压：12VDC； 输出电流：4.17A； 输出功率：50W； 工作温度：-10℃-+50℃； 工作湿度：＜95%； | 个 | 1
3 | 室内对讲机 | 1、10.1英寸触摸屏可视对讲室内机，分辨率1024×600，电容式触摸屏 2、通话对讲：支持室内机之间的户户语音对讲和户内语音对讲，支持添加通讯录、通话记录查询； 3、消息记录：支持查看公告信息、访客留言、报警记录、抓拍记录； 4、预览开锁：支持主动查看门口机画面并与门口机发起喊话，可进行一键开门；支持实时查看权限范围内的公共摄像头图像； 5、呼梯功能：可与梯控设备对接，支持室内机呼梯到对应楼层； 6、呼叫中心：支持室内机与中心管理机之间双向对讲； 7、防区设置：支持紧急开关、门磁、烟感、主动红外、被动红外、气感、门铃等8个防区的个性化设置； 8、情景模式：支持设置在家、外出、睡眠等智慧安防模式，预设防区开关状态； 9、主副机管理：同一房号支持多台室内机，同户最多支持1主5副6台室内机； 10、自定义密码：支持用户自定义设置开门密码、布撤防密码、胁迫密码； 11、降噪与回声消除：采用先进的噪声抑制与回声消除技术，保证话音质量清晰明亮。 | 台 | 2
4 | 室内对讲机控制器 | 输入电压：100-240VAC； 输出电压：12VDC； 输出电流：4.17A； 输出功率：50W； 工作温度：-10℃-+50℃； 工作湿度：＜95%； | 个 | 2
5 | 读卡器（刷卡+密码功能） | 1、认证方式：刷卡、密码 2、读卡频率：13.56MHz 3、可识别卡：IC卡(支持扇区加密)、CPU卡序列号(不含加密功能) 4、按键方式：触摸按键 5、通讯方式：RS485+Wiegand 6、工作电压：DC 12V 7、功耗：≤2W 8、安装方式：预埋120或86底盒安装 9、工作环境：室内，IP64 10、设备尺寸：121.7mm(高)x87.2mm(宽)x24.6mm(厚) | 个 | 5
6 | 双门磁力锁 | 1、最大静态直线拉力：280kg±10% *2 2、断电开锁，满足消防要求 3、具有电锁状态指示灯（红灯为开锁状态， 绿灯为上锁状态） 4、支持锁状态侦测信号(门磁)输出：NO/NC/COM接点 5、工作电压：12V/480mA*2 或 24V/240mA*2 6、锁体尺寸：长476*宽47*厚28(mm) 7、吸板尺寸：长182*宽38*高13(mm) 8、使用环境：室内（不防水） 9、适用门型：木门、玻璃门、金属门、防火门 | 把 | 4
7 | 单门磁力锁 | 1、最大静态直线拉力：280kg±10% 2、断电开锁，满足消防要求 3、具有电锁状态指示灯（红灯为开锁状态， 绿灯为上锁状态） 4、支持锁状态侦测信号(门磁)输出：NO/NC/COM接点 5、工作电压：12V/430mA或 24V/215mA 6、锁体尺寸：长238*宽53*厚29(mm) 7、吸板尺寸：长170*宽43*高13(mm) 8、使用环境：室内（不防水） 9、适用门型：木门、玻璃门、金属门、防火门 | 把 | 1
8 | 磁力锁支架 | 1、选用材料：高强铝合金，表面喷砂氧化处理 2、适用门型：木门、金属门、防火门 3、开门方式：90度内开式门 4、产品重量：LZ型支架0.68kg 5、L型支架尺寸：长238*宽47*厚30(mm) 6、Z型支架尺寸：长185*宽51*厚50(mm) | 个 | 9
9 | 出门按钮 | 1、名称:出门按钮 2、规格:尺寸86*86mm 3、材质:阻燃PC，开关面板自动复位，NO/COM接点； 4、综合考虑图纸及规范要求而实施、完成这项工程的一切有关费用 | 个 | 3
10 | 消防联动模块 | 1、名称：消防联动模块 2、满足设计图纸其他要求 | 个 | 3
11 | 双门控制器 | 1、处理器：32位处理器 2、管控门数：2门 3、通讯方式：上行TCP/IP 4、读卡器接口：RS485和Wiegand双通讯接口 5、存储容量：10万张卡和30万记录存储 6、工作电压：自带机箱和供电电源（AC220V输入），工作电压DC 12V，功耗≤4W（不带负载） 7、机箱尺寸：345mm（高）x370mm（宽）x90mm（厚） 8、支持蓄电池（303700655 OT7-12蓄电池）接入，设备本身不含蓄电池； | 台 | 1
12 | 四门控制器 | 1、处理器：32位处理器 2、管控门数：4门 3、通讯方式：上行TCP/IP 4、读卡器接口：RS485和Wiegand双通讯接口 5、存储容量：10万张卡和30万记录存储 6、工作电压：自带机箱和供电电源（AC220V输入），工作电压DC 12V，功耗≤4W（不带负载） 7、机箱尺寸：345mm（高）x370mm（宽）x90mm（厚） 8、支持蓄电池（303700655 OT7-12蓄电池）接入，设备本身不含蓄 电池； | 台 | 1
13 | 网络跳线 | 六类非屏蔽跳线 | 条 | 5
14 | 六类LSZH非屏蔽线缆 | 1、型号规格：六类LSZH非屏蔽线缆 2、配线形式：管内穿双绞线缆 | 米 | 170
15 | 信号线 | 1、型号规格：RVV6x0.75 2、配线形式：管内穿多芯软导线 | 米 | 250
16 | 信号线 | 1、型号规格：RVV2x0.5 2、配线形式：管内穿多芯软导线 | 米 | 160
17 | 信号线 | 1、型号规格：RVV4x1.0 2、配线形式：管内穿多芯软导线 | 米 | 300
18 | 电源线 | 1、型号规格：RVV3x1.0 2、配线形式：管内穿多芯软导线 | 米 | 230
19 | 辅材 | 含系统功能实现所需一切：线管、线缆、接头、连接件、空开、插座、面板、跳线、排插、金属支架、外包边框、防雷接地等 | 批 | 1 | 含调试
合计

## 5#7楼产科住院
完善5#7楼产科住院门禁系统工程量清单
序号 | 名称 | 规格 | 单位 | 数量 | 备注
1 | 可视对讲门口机 | 1、10.1英寸IPS触摸屏，分辨率1280*800,金属边框及玻璃面板； 2、设备采用深度学习算法，支持50000人脸库，识别距离：0.3-2.5m。人脸比对时间≤0.2s/人， 人脸验证准确率≥99%，支持手机照片、视频防假，识别速度快，准确率高； 3、采用星光级图像传感器，无需白光补光灯，在暗光或无光环境下人脸识别效果不受影响； 4、监控功能，采用200W高清监控级摄像头，具有88度超广角镜头，高清1080P画质，可作为安防监控点7*24全天候预览、录像； 5、单机操作功能，可本地发卡、录入指纹及人脸信息，实现免平台、免中心管理； 6、设备支持数据网络上传功能，可将设备比对结果及联动抓拍照片实时上传给平台； 7、断网续传功能，可支持认证成功事件本地存储1W条（含抓图）； 8、Web管理功能，支持参数配置、系统维护、视频预览、人员信息查询等功能； 9、支持图片、视频等安卓主流格式广告播放； 10、二维码功能，门口机可通过摄像机识别二维码识别，匹配后开锁； 11、对讲功能，支持与室内机或中心管理机之间双向对讲； 12、VOIP电话网关功能，支持通过云眸配置业主手机号（最多4个号码），在室内机与APP无应答时，可拨打业主手机号； 13、门禁功能，可直接控制电锁，实现门禁管理； 14、隐藏式刷卡设计，支持13．56MHz Mifare卡、身份证序列号、CPU序列号识别； 15、支持外接一个RS485读卡器，作为门1出门读卡器使用； 16、报警功能，设备支持消防联动门禁常开，设备具有防拆报警、门磁检测报警功能； 17、电梯联动功能，可与梯控设备对接，实现呼梯联动功能； 18、支持红外自动补光； 19、支持一台主机带多台副机管理，同单元最多支持1主8副共9台门口机； 20、具有防尘、防水（IP65）设计，适应室外恶劣环境； 21、维护方便，支持中心远程升级，批量刷机。 | 台 | 1
2 | 可视对讲门口机控制器 | 输入电压：100-240VAC； 输出电压：12VDC； 输出电流：4.17A； 输出功率：50W； 工作温度：-10℃-+50℃； 工作湿度：＜95%； | 个 | 1
3 | 消防联动模块 | 1、名称：消防联动模块 2、满足设计图纸其他要求 | 个 | 1
4 | 24口POE交换机 | 1.整机性能:交换容量336Gbps,包转发率108Mpps; 2.端口类型:24个千兆电口(其中4个复用口),4个万兆SFP+,整机POE输出功率≥370W; 3.二层功能:支持MAC地址16K; 4.三层功能:支持静态路由、RIP、RIPng、OSPF; 5.堆叠:支持实际堆叠≥4台; 6.节能:支持802.3az能效以太网EEE,节能环保; 7.SDN:支持Openflow标准; 8.端口防雷:支持业界领先的10KV业务端口防雷能力; 9.可靠性:支持G.8032开放环网协议; 10.蓝牙:支持蓝牙连接管理。 | 台 | 1
5 | 千兆光模块 | 1、名称：千兆光模块 2、规格参数：千兆单模光模块，SFP千兆模块(1310nm,10KM,LC) 3、满足设计图纸其他要求 | 个 | 2
6 | 光纤跳线 | 单模双芯光纤跳线 | 条 | 2
7 | 网络跳线 | 六类非屏蔽跳线 | 条 | 1
8 | 六类LSZH非屏蔽线缆 | 1、型号规格：六类LSZH非屏蔽线缆 2、配线形式：管内穿双绞线缆 | 米 | 50
9 | 信号线 | 1、型号规格：RVV4x1.0 2、配线形式：管内穿多芯软导线 | 米 | 50
10 | 电源线 | 1、型号规格：RVV3x1.0 2、配线形式：管内穿多芯软导线 | 米 | 50
11 | 辅材 | 含系统功能实现所需一切：线管、线缆、接头、连接件、空开、插座、面板、跳线、排插、金属支架、外包边框、防雷接地等 | 批 | 1 | 含调试
合计

## 5#8楼儿科住院
完善5#8楼儿科住院门禁系统工程量清单
序号 | 名称 | 规格 | 单位 | 数量 | 备注
1 | 可视对讲门口机 | 1、10.1英寸IPS触摸屏，分辨率1280*800,金属边框及玻璃面板； 2、设备采用深度学习算法，支持50000人脸库，识别距离：0.3-2.5m。人脸比对时间≤0.2s/人， 人脸验证准确率≥99%，支持手机照片、视频防假，识别速度快，准确率高； 3、采用星光级图像传感器，无需白光补光灯，在暗光或无光环境下人脸识别效果不受影响； 4、监控功能，采用200W高清监控级摄像头，具有88度超广角镜头，高清1080P画质，可作为安防监控点7*24全天候预览、录像； 5、单机操作功能，可本地发卡、录入指纹及人脸信息，实现免平台、免中心管理； 6、设备支持数据网络上传功能，可将设备比对结果及联动抓拍照片实时上传给平台； 7、断网续传功能，可支持认证成功事件本地存储1W条（含抓图）； 8、Web管理功能，支持参数配置、系统维护、视频预览、人员信息查询等功能； 9、支持图片、视频等安卓主流格式广告播放； 10、二维码功能，门口机可通过摄像机识别二维码识别，匹配后开锁； 11、对讲功能，支持与室内机或中心管理机之间双向对讲； 12、VOIP电话网关功能，支持通过云眸配置业主手机号（最多4个号码），在室内机与APP无应答时，可拨打业主手机号； 13、门禁功能，可直接控制电锁，实现门禁管理； 14、隐藏式刷卡设计，支持13．56MHz Mifare卡、身份证序列号、CPU序列号识别； 15、支持外接一个RS485读卡器，作为门1出门读卡器使用； 16、报警功能，设备支持消防联动门禁常开，设备具有防拆报警、门磁检测报警功能； 17、电梯联动功能，可与梯控设备对接，实现呼梯联动功能； 18、支持红外自动补光； 19、支持一台主机带多台副机管理，同单元最多支持1主8副共9台门口机； 20、具有防尘、防水（IP65）设计，适应室外恶劣环境； 21、维护方便，支持中心远程升级，批量刷机。 | 台 | 3
2 | 可视对讲门口机控制器 | 输入电压：100-240VAC； 输出电压：12VDC； 输出电流：4.17A； 输出功率：50W； 工作温度：-10℃-+50℃； 工作湿度：＜95%； | 个 | 3
3 | 对讲门口机 | 1、操作系统：嵌入式操作系统 2、屏幕尺寸：无屏 3、屏幕分辨率：无 4、摄像头参数：CMOS低照度200w像素高清彩色摄像头，红外补光 5、操作方式：1个实体按键 6、存储容量：本地支持2000个用户，10000张合法卡 7、认证方式：支持刷卡（IC卡卡号、CPU卡序列号） 8、通信方式：有线网络 9、网络协议：支持SIP2.0、TCP/IP、RTSP、isapi协议、SDK协议、萤石协议 10、硬件接口：RJ45*1，电源接口*1，RS485*1，IO输入*4，继电器接口*1 11、安装方式；明装或底盒安装 12、供电方式：DC 12V /私有POE 13、设备功耗：≤10W 14、工作温度：-40℃-＋60℃ 15、工作湿度：10%-95% 16、防护等级：IP65 17、产品尺寸：181.57mm*103.57mm*30mm 【功能特性】： 1、采用监控级200W高清摄像头（宽动态，120度超广角），支持作为安防监控点7*24全天候预览、录像； 2、采用智能补光，设备自动判断环境光照实施红外补光 ； 3、自带门禁功能，实现单元门的电控； 4、支持外接一个RS485读卡器，作为出门读卡使用； 5、支持本地发卡功能，实现免平台、免中心管理，基线可存储10000张合法卡； 6、支持Web管理，支持参数配置、系统维护、视频预览、人员信息查询等功能； 7、支持与室内机、中心管理机之间双向对讲； 8、支持云眸社区接入，配合云眸社区APP实现云对讲功能； 9、支持VOIP电话网关功能，通过云眸配置业主手机号，在室内机和APP无应答时可拨打业主电话； 10、支持一台主机带多台副机管理，同单元最多支持1拖8共9台门口机； 11、设备支持最大6路同时取流，支持最多可以同时呼叫6台室内机（室内机1主5副配置）； 12、支持报警功能，设备带门磁报警接入、防拆报警； 13、采用先进的硬件噪声抑制与回声消除技术，保证话音质量清晰明亮； 14、工程安装便利性（支持中心远程升级、本地Web管理，支持刷机批量配置） | 台 | 3
4 | 对讲门口机控制器 | 输入电压：100-240VAC； 输出电压：12VDC； 输出电流：4.17A； 输出功率：50W； 工作温度：-10℃-+50℃； 工作湿度：＜95%； | 个 | 3
5 | 室内对讲机 | 1、10.1英寸触摸屏可视对讲室内机，分辨率1024×600，电容式触摸屏 2、通话对讲：支持室内机之间的户户语音对讲和户内语音对讲，支持添加通讯录、通话记录查询； 3、消息记录：支持查看公告信息、访客留言、报警记录、抓拍记录； 4、预览开锁：支持主动查看门口机画面并与门口机发起喊话，可进行一键开门；支持实时查看权限范围内的公共摄像头图像； 5、呼梯功能：可与梯控设备对接，支持室内机呼梯到对应楼层； 6、呼叫中心：支持室内机与中心管理机之间双向对讲； 7、防区设置：支持紧急开关、门磁、烟感、主动红外、被动红外、气感、门铃等8个防区的个性化设置； 8、情景模式：支持设置在家、外出、睡眠等智慧安防模式，预设防区开关状态； 9、主副机管理：同一房号支持多台室内机，同户最多支持1主5副6台室内机； 10、自定义密码：支持用户自定义设置开门密码、布撤防密码、胁迫密码； 11、降噪与回声消除：采用先进的噪声抑制与回声消除技术，保证话音质量清晰明亮。 | 台 | 1
6 | 室内对讲机控制器 | 输入电压：100-240VAC； 输出电压：12VDC； 输出电流：4.17A； 输出功率：50W； 工作温度：-10℃-+50℃； 工作湿度：＜95%； | 个 | 1
7 | 双门磁力锁 | 1、最大静态直线拉力：280kg±10% *2 2、断电开锁，满足消防要求 3、具有电锁状态指示灯（红灯为开锁状态， 绿灯为上锁状态） 4、支持锁状态侦测信号(门磁)输出：NO/NC/COM接点 5、工作电压：12V/480mA*2 或 24V/240mA*2 6、锁体尺寸：长476*宽47*厚28(mm) 7、吸板尺寸：长182*宽38*高13(mm) 8、使用环境：室内（不防水） 9、适用门型：木门、玻璃门、金属门、防火门 | 把 | 4
8 | 单门磁力锁 | 1、最大静态直线拉力：280kg±10% 2、断电开锁，满足消防要求 3、具有电锁状态指示灯（红灯为开锁状态， 绿灯为上锁状态） 4、支持锁状态侦测信号(门磁)输出：NO/NC/COM接点 5、工作电压：12V/430mA或 24V/215mA 6、锁体尺寸：长238*宽53*厚29(mm) 7、吸板尺寸：长170*宽43*高13(mm) 8、使用环境：室内（不防水） 9、适用门型：木门、玻璃门、金属门、防火门 | 把 | 2
9 | 磁力锁支架 | 1、选用材料：高强铝合金，表面喷砂氧化处理 2、适用门型：木门、金属门、防火门 3、开门方式：90度内开式门 4、产品重量：LZ型支架0.68kg 5、L型支架尺寸：长238*宽47*厚30(mm) 6、Z型支架尺寸：长185*宽51*厚50(mm) | 个 | 10
10 | 出门按钮 | 1、名称:出门按钮 2、规格:尺寸86*86mm 3、材质:阻燃PC，开关面板自动复位，NO/COM接点； 4、综合考虑图纸及规范要求而实施、完成这项工程的一切有关费用 | 个 | 6
11 | 消防联动模块 | 1、名称：消防联动模块 2、满足设计图纸其他要求 | 个 | 6
12 | 24口POE交换机 | 1.整机性能:交换容量336Gbps,包转发率108Mpps; 2.端口类型:24个千兆电口(其中4个复用口),4个万兆SFP+,整机POE输出功率≥370W; 3.二层功能:支持MAC地址16K; 4.三层功能:支持静态路由、RIP、RIPng、OSPF; 5.堆叠:支持实际堆叠≥4台; 6.节能:支持802.3az能效以太网EEE,节能环保; 7.SDN:支持Openflow标准; 8.端口防雷:支持业界领先的10KV业务端口防雷能力; 9.可靠性:支持G.8032开放环网协议; 10.蓝牙:支持蓝牙连接管理。 | 台 | 1
13 | 千兆光模块 | 1、名称：千兆光模块 2、规格参数：千兆单模光模块，SFP千兆模块(1310nm,10KM,LC) 3、满足设计图纸其他要求 | 个 | 2
14 | 光纤跳线 | 单模双芯光纤跳线 | 条 | 2
15 | 网络跳线 | 六类非屏蔽跳线 | 条 | 7
16 | 六类LSZH非屏蔽线缆 | 1、型号规格：六类LSZH非屏蔽线缆 2、配线形式：管内穿双绞线缆 | 米 | 470
17 | 信号线 | 1、型号规格：RVV2x0.5 2、配线形式：管内穿多芯软导线 | 米 | 350
18 | 信号线 | 1、型号规格：RVV4x1.0 2、配线形式：管内穿多芯软导线 | 米 | 740
19 | 电源线 | 1、型号规格：RVV3x1.0 2、配线形式：管内穿多芯软导线 | 米 | 300
20 | 辅材 | 含系统功能实现所需一切：线管、线缆、接头、连接件、空开、插座、面板、跳线、排插、金属支架、外包边框、防雷接地等 | 批 | 1 | 含调试
合计

## 6#2楼体检
完善6#2楼体检门禁系统工程量清单
序号 | 名称 | 规格 | 单位 | 数量 | 备注
1 | 读卡器（刷卡功能） | 1、认证方式：刷卡 2、读卡频率：13.56MHz 3、可识别卡：IC卡(支持扇区加密)、CPU卡序列号(不含加密功能) 4、按键方式：无 5、通讯方式：RS485+Wiegand 6、工作电压：DC 12V 7、功耗：≤2W 8、安装方式：无底盒壁挂、86底盒、120底盒安装 9、工作环境：室内，不防水 10、设备尺寸：121.7mm(高)x87.2mm(宽)x24.6mm(厚) | 个 | 3
2 | 玻璃门电插锁 | 1、断电开锁 2、锁体205x35x41mm 短板90x25x2mm 锁芯16mm长×16mm直径 3、支持延时0,3,6,9秒可调 4、锁状态信号输出:NO/NC/COM 5、门状态信号输出:NO/COM 6、使用环境：室内 7、工作电压 12VDC 8、启动电流 900mA(启动瞬间) 9、工作电流 110mA(完全上锁) 10、电插锁不区分左右门、不区分单双门。双门使用两个。 11、安装方式：暗装 | 把 | 6
3 | 电插锁支架 | 1、名称：电插锁支架 2、满足设计图纸其他要求 | 个 | 6
4 | 出门按钮 | 1、名称:出门按钮 2、规格:尺寸86*86mm 3、材质:阻燃PC，开关面板自动复位，NO/COM接点； 4、综合考虑图纸及规范要求而实施、完成这项工程的一切有关费用 | 个 | 3
5 | 消防联动模块 | 1、名称：消防联动模块 2、满足设计图纸其他要求 | 个 | 1
6 | 四门控制器 | 1、处理器：32位处理器 2、管控门数：4门 3、通讯方式：上行TCP/IP 4、读卡器接口：RS485和Wiegand双通讯接口 5、存储容量：10万张卡和30万记录存储 6、工作电压：自带机箱和供电电源（AC220V输入），工作电压DC 12V，功耗≤4W（不带负载） 7、机箱尺寸：345mm（高）x370mm（宽）x90mm（厚） 8、支持蓄电池（303700655 OT7-12蓄电池）接入，设备本身不含蓄 电池； | 台 | 1
7 | 网络跳线 | 六类非屏蔽跳线 | 条 | 1
8 | 六类LSZH非屏蔽线缆 | 1、型号规格：六类LSZH非屏蔽线缆 2、配线形式：管内穿双绞线缆 | 米 | 30
9 | 信号线 | 1、型号规格：RVV6x0.75 2、配线形式：管内穿多芯软导线 | 米 | 110
10 | 信号线 | 1、型号规格：RVV2x0.5 2、配线形式：管内穿多芯软导线 | 米 | 110
11 | 信号线 | 1、型号规格：RVV4x1.0 2、配线形式：管内穿多芯软导线 | 米 | 110
12 | 电源线 | 1、型号规格：RVV3x1.0 2、配线形式：管内穿多芯软导线 | 米 | 30
14 | 辅材 | 含系统功能实现所需一切：线管、线缆、接头、连接件、空开、插座、面板、跳线、排插、金属支架、外包边框、防雷接地等 | 批 | 1 | 含调试
合计

## 6#3楼体检
完善6#3楼体检门禁系统工程量清单
序号 | 名称 | 规格 | 单位 | 数量 | 备注
1 | 读卡器（刷卡功能） | 1、认证方式：刷卡 2、读卡频率：13.56MHz 3、可识别卡：IC卡(支持扇区加密)、CPU卡序列号(不含加密功能) 4、按键方式：无 5、通讯方式：RS485+Wiegand 6、工作电压：DC 12V 7、功耗：≤2W 8、安装方式：无底盒壁挂、86底盒、120底盒安装 9、工作环境：室内，不防水 10、设备尺寸：121.7mm(高)x87.2mm(宽)x24.6mm(厚) | 个 | 3
2 | 玻璃门电插锁 | 1、断电开锁 2、锁体205x35x41mm 短板90x25x2mm 锁芯16mm长×16mm直径 3、支持延时0,3,6,9秒可调 4、锁状态信号输出:NO/NC/COM 5、门状态信号输出:NO/COM 6、使用环境：室内 7、工作电压 12VDC 8、启动电流 900mA(启动瞬间) 9、工作电流 110mA(完全上锁) 10、电插锁不区分左右门、不区分单双门。双门使用两个。 11、安装方式：暗装 | 把 | 6
3 | 电插锁支架 | 1、名称：电插锁支架 2、满足设计图纸其他要求 | 个 | 6
4 | 出门按钮 | 1、名称:出门按钮 2、规格:尺寸86*86mm 3、材质:阻燃PC，开关面板自动复位，NO/COM接点； 4、综合考虑图纸及规范要求而实施、完成这项工程的一切有关费用 | 个 | 3
5 | 消防联动模块 | 1、名称：消防联动模块 2、满足设计图纸其他要求 | 个 | 1
6 | 四门控制器 | 1、处理器：32位处理器 2、管控门数：4门 3、通讯方式：上行TCP/IP 4、读卡器接口：RS485和Wiegand双通讯接口 5、存储容量：10万张卡和30万记录存储 6、工作电压：自带机箱和供电电源（AC220V输入），工作电压DC 12V，功耗≤4W（不带负载） 7、机箱尺寸：345mm（高）x370mm（宽）x90mm（厚） 8、支持蓄电池（303700655 OT7-12蓄电池）接入，设备本身不含蓄 电池； | 台 | 1
7 | 网络跳线 | 六类非屏蔽跳线 | 条 | 1
8 | 六类LSZH非屏蔽线缆 | 1、型号规格：六类LSZH非屏蔽线缆 2、配线形式：管内穿双绞线缆 | 米 | 30
9 | 信号线 | 1、型号规格：RVV6x0.75 2、配线形式：管内穿多芯软导线 | 米 | 110
10 | 信号线 | 1、型号规格：RVV2x0.5 2、配线形式：管内穿多芯软导线 | 米 | 110
11 | 信号线 | 1、型号规格：RVV4x1.0 2、配线形式：管内穿多芯软导线 | 米 | 110
12 | 电源线 | 1、型号规格：RVV3x1.0 2、配线形式：管内穿多芯软导线 | 米 | 30
13 | 玻璃门 | 包安装、包材料 | 扇 | 4
14 | 辅材 | 含系统功能实现所需一切：线管、线缆、接头、连接件、空开、插座、面板、跳线、排插、金属支架、外包边框、防雷接地等 | 批 | 1 | 含调试
合计

## 6#4楼前山社区
完善6#4楼前山社区门禁系统工程量清单
序号 | 名称 | 规格 | 单位 | 数量 | 备注
1 | 读卡器（刷卡+密码功能） | 1、认证方式：刷卡、密码 2、读卡频率：13.56MHz 3、可识别卡：IC卡(支持扇区加密)、CPU卡序列号(不含加密功能) 4、按键方式：触摸按键 5、通讯方式：RS485+Wiegand 6、工作电压：DC 12V 7、功耗：≤2W 8、安装方式：预埋120或86底盒安装 9、工作环境：室内，IP64 10、设备尺寸：121.7mm(高)x87.2mm(宽)x24.6mm(厚) | 个 | 1
2 | 双门磁力锁 | 1、最大静态直线拉力：280kg±10% *2 2、断电开锁，满足消防要求 3、具有电锁状态指示灯（红灯为开锁状态， 绿灯为上锁状态） 4、支持锁状态侦测信号(门磁)输出：NO/NC/COM接点 5、工作电压：12V/480mA*2 或 24V/240mA*2 6、锁体尺寸：长476*宽47*厚28(mm) 7、吸板尺寸：长182*宽38*高13(mm) 8、使用环境：室内（不防水） 9、适用门型：木门、玻璃门、金属门、防火门 | 把 | 1
3 | 磁力锁支架 | 1、选用材料：高强铝合金，表面喷砂氧化处理 2、适用门型：木门、金属门、防火门 3、开门方式：90度内开式门 4、产品重量：LZ型支架0.68kg 5、L型支架尺寸：长238*宽47*厚30(mm) 6、Z型支架尺寸：长185*宽51*厚50(mm) | 个 | 2
4 | 出门按钮 | 1、名称:出门按钮 2、规格:尺寸86*86mm 3、材质:阻燃PC，开关面板自动复位，NO/COM接点； 4、综合考虑图纸及规范要求而实施、完成这项工程的一切有关费用 | 个 | 1
5 | 消防联动模块 | 1、名称：消防联动模块 2、满足设计图纸其他要求 | 个 | 1
6 | 双门控制器 | 1、处理器：32位处理器 2、管控门数：2门 3、通讯方式：上行TCP/IP 4、读卡器接口：RS485和Wiegand双通讯接口 5、存储容量：10万张卡和30万记录存储 6、工作电压：自带机箱和供电电源（AC220V输入），工作电压DC 12V，功耗≤4W（不带负载） 7、机箱尺寸：345mm（高）x370mm（宽）x90mm（厚） 8、支持蓄电池（303700655 OT7-12蓄电池）接入，设备本身不含蓄电池； | 台 | 1
7 | 网络跳线 | 六类非屏蔽跳线 | 条 | 1
8 | 六类LSZH非屏蔽线缆 | 1、型号规格：六类LSZH非屏蔽线缆 2、配线形式：管内穿双绞线缆 | 米 | 50
9 | 信号线 | 1、型号规格：RVV6x0.75 2、配线形式：管内穿多芯软导线 | 米 | 50
10 | 信号线 | 1、型号规格：RVV2x0.5 2、配线形式：管内穿多芯软导线 | 米 | 50
11 | 信号线 | 1、型号规格：RVV4x1.0 2、配线形式：管内穿多芯软导线 | 米 | 50
12 | 电源线 | 1、型号规格：RVV3x1.0 2、配线形式：管内穿多芯软导线 | 米 | 50
13 | 辅材 | 含系统功能实现所需一切：线管、线缆、接头、连接件、空开、插座、面板、跳线、排插、金属支架、外包边框、防雷接地等 | 批 | 1 | 含调试
合计